## Sheet1
中心实验室急需设施技术需求
序号 | 产品名称 | 技术参数 | 数量 | 单位 | 预算总金额 | 备注
1 | 寄存柜 | 1.微电脑控制、液晶显示耐消毒剂（75%酒精，含氯消毒片，紫外线）腐蚀；2.智能IC卡+触摸按键密码双重解锁功能；3.柜体材质精炼钢板+防锈锌层+防腐蚀层+底漆层+外表面喷塑耐消毒剂（75%酒精，含氯消毒片，紫外线）腐蚀；4.柜体深色，柜门浅色，与浅蓝色色调和谐一致；5.隔间门牌号帖，字迹清晰，辨识度高，附着牢固，耐消毒剂（含氯消毒片，紫外线）腐蚀；6.运行噪音（Noise）：≤20dB；7.柜底保护防滑胶套；8.寄存类型：18门；9.大小：1270*460*1800mm（宽*深*高），相差≤20mm | 4 | 只 | 45511元
2 | 单列4门更衣柜 | 1、尺寸：宽38cm深42cm高180cm，相差不超过10cm;2、颜色：白色或灰色;3、材质：冷轧钢，厚度≥0.5mm;4、工艺：静电喷涂;5、门板加强筋，防止门板变形;6、钢制防盗锁具;7、门板带透气孔;8、类型：单列四门 | 1 | 只
3 | 铝制双门吊柜 | 1、尺寸：宽60cm、深30—45cm、高60cm，相差不超过10cm；2、颜色：银灰色;3、材质：太空铝;4、工艺：表面拉丝工艺;5、门板加强筋，防止门板变形;6、类型：双门两层;7、支架：带不锈钢或柜体同色支架，利于固定 | 1 | 只
4 | 304不锈钢换鞋柜 | 1.材质：采用304不锈钢板材，防潮防锈，防刮耐磨，支撑部分及柜面厚度≥1.0mm；2.材质耐消毒剂（75%酒精，含氯消毒片，紫外线）腐蚀；3.整体坚固耐用，各部件焊接拼接，柜面坐人可承重大于300kg；4.柜体表面平整，无冗余突出部件，坐人时顶部无突出结构；5.柜底保护防滑胶套6.大小：1200*300mm*450（长*深*高），相差≤20mm | 2 | 只
5 | 换鞋柜 | 1.材质：采用304不锈钢板材，防潮防锈，防刮耐磨，支撑部分及柜面厚度≥1.0mm；2.材质耐消毒剂（75%酒精，含氯消毒片，紫外线）腐蚀；3.整体坚固耐用，各部件焊接拼接，柜面坐人可承重大于300kg；4.柜体表面平整，无冗余突出部件，坐人时顶部无突出结构；5.柜底保护防滑胶套6.大小：1000*350mm*450（长*深*高），相差≤20mm | 1 | 只
6 | 304不锈钢长凳 | 1.304不锈钢板材，防潮防锈，防刮耐磨；支撑部分及柜面厚度≥1.0mm；2.材质耐消毒剂（75%酒精，含氯消毒片，紫外线）腐蚀；3.整体坚固耐用，各部件焊接拼接，承载力柜面坐人可承重大于300kg；4.凳表面平整，无冗余突出部件，光洁凳面，凳边缘弧形修边；5.凳底保护防滑胶套6.大小：1000*350mm*450（长*深*高），相差≤20mm | 2 | 只
7 | 304不锈钢实验桌台面 | 1.304不锈钢板材，防潮防锈，防刮耐磨；支撑部分及柜面厚度≥0.75mm；2.材质耐消毒剂（75%酒精，含氯消毒片，紫外线）腐蚀；3.整体坚固耐用，各部件焊接拼接，静态承重大于300kg；4.实验台面表面平整，无冗余突出部件，光洁凳面，实验台边缘弧形修边；5.实验台底保护防滑胶套6.大小：1000*500mm*800（长*宽*高），相差≤20mm | 2 | 张
8 | 304不锈钢实验桌台面 | 1.304不锈钢板材，防潮防锈，防刮耐磨；支撑部分及柜面厚度≥0.75mm；2.材质耐消毒剂（75%酒精，含氯消毒片，紫外线）腐蚀；3.整体坚固耐用，各部件焊接拼接，静态承重大于300kg；4.实验台面表面平整，无冗余突出部件，光洁凳面，实验台边缘弧形修边；5.实验台底保护防滑胶套6.大小：1200*600mm*800（长*宽*高），相差≤20mm | 1 | 张
9 | 304不锈钢实验桌台面（可移动） | 1.304不锈钢板材，防潮防锈，防刮耐磨；支撑部分及柜面厚度≥0.75mm；2.材质耐消毒剂（75%酒精，含氯消毒片，紫外线）腐蚀；3.整体坚固耐用，各部件焊接拼接，静态承重大于300kg；4.实验台面表面平整，无冗余突出部件，光洁凳面，实验台边缘弧形修边；5.实验台底为可移动滚轮6.大小：1200*900*1200mm（长*宽*高），相差≤20mm | 2 | 张
10 | 304不锈钢实验桌台面 | 1.304不锈钢板材，防潮防锈，防刮耐磨；支撑部分及柜面厚度≥0.75mm；2.材质耐消毒剂（75%酒精，含氯消毒片，紫外线）腐蚀；3.整体坚固耐用，各部件焊接拼接，静态承重大于300kg；4.实验台面表面平整，无冗余突出部件，光洁凳面，实验台边缘弧形修边；5.实验台底保护防滑胶套6.大小：1350*700*800mm（长*宽*高），相差≤20mm | 1 | 张
11 | 不锈钢手术圆凳 | 1.材质：采用304不锈钢，防潮防锈，防刮耐磨，凳面厚度≥1.50mm;2.材质耐消毒剂（75%酒精，含氯消毒片，紫外线）腐蚀；3.整体坚固耐用，各部件焊接拼接，凳面坐人可承重大于100kg；4.凳体表面平整，无冗余突出部件，坐人时顶部无突出结构；5.高度：500-800mm可调;6.类型：无靠背型;7.凳子脚底带橡胶防滑垫 | 70 | 个
合计： |  |  | 87
报价说明：该报价包括人工费、材料及拆卸、搬运、安装、调试等完成本项目所需的全部费用。该报价为含税报价。
商务要求：质保期≥1年