## 项目清单
监控摄像头增加升级招标参数
序号 | 项目名称 | 技术参数 | 数量 | 单位
1 | 摄像头 | 1.★传感器类型：1/3英寸CMOS；像素：≥400万；最大分辨率：≥2560×1440；扫描方式：逐行扫描；电子快门：1/3s～1/100000s（可手动或自动调节）；最低照度：0.01lux（彩色模式）；0.001lux（黑白模式）；0lux（补光灯开启）；信噪比：＞56dB；最大补光距离：30m（红外）； 20m（暖光）；调整角度：水平：0°～360°； 垂直：0°～78°； 旋转：0°～360°。 2.镜头类型：定焦；镜头焦距：2.8mm；镜头光圈：D6F2.0；视场角：水平：90.4°；垂直：49.2°；对角：106.4°；光圈控制：固定光圈；近摄距：0.8m；视频压缩标准：H.265；H.264；JPEG（仅辅码流支持）。 3.智能编码：H.264：支持； H.265：支持；视频帧率：50Hz： 主码流（2560×1440@25fps），辅码流（640×480@25fps）； 60Hz： 主码流（2560×1440@30fps），辅码流（640×480@30fps）；视频码率：H.264：32kbps～4096kbps； H.265：12kbps～4096kbps。 | 8 | 个
2 | 硬盘录像机 | 1.主处理器：工业级微控制器；操作系统：嵌入式Linux操作系统；操作界面：Web，本地GUI； 2.★后智能分析：支持后智能人脸检测、人脸识别、周界防范、智能动检 *后智能无法和异源输出或4K显示输出功能同时启用；前智能分析：支持前智能人脸检测、人脸识别、周界防范、智能动检、立体行为分析、人群分布、人数统计、物品监控、周界防范。 3.报警输入：≥8路；报警输出：≥2路；硬盘接口；≥4个SATA，单盘最大≥20T，RS-232接口：1个；RS-485接口：1个；USB接口：≥2个，1个前置USB2.0接口、1个后置USB3.0接口；HDMI接口：1个；VGA接口：1个；网络接口：2个（10M/100M/1000M以太网口，RJ-45）；多路回放：最大支持16路回放； 4.★录像方式：普通录像、动态检测录像、智能录像、报警录像；备份方式：支持USB和网络备份；回放方式：即时回放、常规回放、事件回放、标签回放、智能回放。 | 1 | 台
3 | 硬盘 | 容量：≥8TB 转速：5400RPM 缓存：256M 接口SATA 平均故障间隔时间：100W小时 磁记录方式：CMR垂直磁记录 年工作负载：180TB/年 | 2 | 台
4 | 24口交换机 | 1.24个10/100/1000Base-T RJ45端口（支持标准PoE+供电）；整机最大PoE供电功率为190W，单端口最大PoE供电功率为30W；符合IEEE 802.3af/at PoE供电标准。 2.端口支持供电优先级；支持商云APP端及Web端远程管理；支持ERPS环网协议，RPL配置，支持环网数5，收敛时间≤50ms；★支持智能开局、异常告警、快速排障；支持802.1Q VLAN、Port VLAN、QoS、带宽控制、风暴抑制；支持端口汇聚、端口流量统计、端口监控、线缆检测、环回保护；支持云管理、VLAN隔离、标准交换三种工作模式；尺寸：440*180*44；工作温度：0℃～40℃；存储温度：-40℃～70℃；工作湿度：10%～90% RH不凝结；存储湿度：5%～90% RH不凝结。 | 1 | 台
5 | 24两层交换机 | 1.产品类型：机架式机箱（主机）；千兆电口：24 个；总电口数：24 个；整机最大功耗：14W；产品尺寸（宽x深x高）；440mm x 165mm x 44mm；整机交换容量：48 Gbps(bit/s)：整机包转发率：36 Mpps。 2.防雷业务接口：共模±4kV；电源接口：共模±6kV；差模±6kV：温度监控：不支持；工作环境温度：0℃~45°C；外壳材质：铁壳；安装方式：机架安装、桌面安装；受电类型：固化电源供电；线缆热插拔：业务接口、电源接口均支持线缆热插拔；MAC表容量：8000；交换缓存：4.1Mbit；转发时延；＜100μs；主机：1 台；电源线：1.5米 x 1根；挂耳：2。 | 1 | 台
6 | 分频器 | 输入电压：220v；工作电压：5v-12v | 1 | 个
7 | 网线 | 传输频率：最高支持 100MHz，传输速率：在 100 米距离内，支持 1000Mbps（千兆），衰减：在 100MHz 频率下，100 米链路的最大衰减值为 24.0dB（20℃时）；串扰：在 100MHz 下，100 米链路的 NEXT 最小值为 27.1dB，回波损耗：100MHz 下 100 米链路的最小回波损耗为 10.0dB，线缆材质：铜芯。 | 1 | 箱
8 | 水晶头 | 执行标准：ISO/IEC 11801-1、EN 50173-1、GB/T 18233.1、IEC 60603-7、IEC 61076-3-104、TIA-568.2-D 等；尺寸：22.5mm11.6mm ； | 1 | 盒
供应商每有一条参数不响应扣6分，分数扣完为止。技术和功能响应未描述或未提供相应支撑材料的，对应项不得分。 实质性要求: 1.若设备使用涉及辐射安全管理相关工作，投标报价包含设备投入使用涉及预评、环评、控评、性能检测、办理辐射安全许可证及相关手续等全部费用，并协作完成相关工作。 2.接口相关：若设备使用需要接入医院信息管理系统即（PACS/HIS/LIS/HRP/EMR/集成平台等），本次投标所提供的软件支持永久免费开放所有接口和数据；在实施及免费质保期内与甲方现使用的信息系统及医院因业务需求需要对接的系统等免费无缝集成，免费配合第三方开发接口程序，实现与医院数据中心数据对接，本项目涉及到与第三方软件业务系统所产生的接口费用包含在投标总价中。 3.交付产品符合国家相关法律法规规定的质量标准，为正规厂家生产、正规渠道销售的全新合格货物，且没有任何质量瑕疵（生产日期至合同签订之日不得超过12个月，无需签订合同的项目生产日期至中标结果公示日期不得超过12个月）。 4.质保不少于4年。